## Index
2017-07-25 | Add RSC-U2N4-6 in table

## AOC-URN6-i2XT
SYS-1029U-TN10RT
B0/ NVMe#0, B2/ NVMe#1, B4/ NVMe#2, B6/ NVMe #3 B8/ NVMe#4, BA/ NVMe #5
Register RX | Setting
0x06 | 0x18 | This bytes are lock for setting
0x0F | 0x00
0x10 | 0xAB |  |  | A3 | A2 | A1 | A0
0x11 | 0xE1 |  | U14 | 0 | 0 | 0 | 0 | B0
0x16 | 0x00 |  | U15 | 0 | 0 | 0 | 1 | B2
0x17 | 0xAB
0x18 | 0xE1 |  | U18 | 0 | 0 | 1 | 0 | B4
0x1D | 0x00 |  | U19 | 0 | 0 | 1 | 1 | B6
0x1E | 0xAB
0x1F | 0xE1 |  | U20 | 0 | 1 | 0 | 0 | B8
0x24 | 0x00 |  | U21 | 0 | 1 | 0 | 1 | BA
0x25 | 0xAB
0x26 | 0xE1
Register TX | Setting
0x2C | 0x03
0x2D | 0xAF
0x2E | 0xE0
0x33 | 0x03
0x34 | 0xAF
0x35 | 0xE0
0x3A | 0x03
0x3B | 0xAF
0x3C | 0xE0
0x41 | 0x03
0x42 | 0xAF
0x43 | 0xE0

## AOC-2UR6N4-i4XT
SYS-2029U-TN24R4T
B0/ NVMe#0, B2/ NVMe#1, B4/ NVMe#2, B6/ NVMe #3
Register RX | Setting
0x06 | 0x18
0x0F | 0x00
0x10 | 0xAB
0x11 | 0xE1
0x16 | 0x00
0x17 | 0xAB
0x18 | 0xE1
0x1D | 0x00
0x1E | 0xAB
0x1F | 0xE1
0x24 | 0x00
0x25 | 0xAB
0x26 | 0xE1
Register TX | Setting
0x2C | 0x03
0x2D | 0xAF
0x2E | 0xE0
0x33 | 0x03
0x34 | 0xAF
0x35 | 0xE0
0x3A | 0x03
0x3B | 0xAF
0x3C | 0xE0
0x41 | 0x03
0x42 | 0xAF
0x43 | 0xE0

## AOC-SLG3-2E4R
AOC-SLG3-2E4R
B0/ NVMe#0, B2/ NVMe#1
Register RX | Setting
0x06 | 0x18
0x0F | 0x00
0x10 | 0xAB
0x11 | 0xE1
0x16 | 0x00
0x17 | 0xAB
0x18 | 0xE1
0x1D | 0x00
0x1E | 0xAB
0x1F | 0xE1
0x24 | 0x00
0x25 | 0xAB
0x26 | 0xE1
Register TX | Setting
0x2C | 0x03
0x2D | 0xAF
0x2E | 0xE0
0x33 | 0x03
0x34 | 0xAF
0x35 | 0xE0
0x3A | 0x03
0x3B | 0xAF
0x3C | 0xE0
0x41 | 0x03
0x42 | 0xAF
0x43 | 0xE0

## RSC-U2N4-6
SYS-2029U-TN24R4T
RSC-U2N4-6
B0/ NVMe#0, B2/ NVMe#1, B4/ NVMe#2, B6/ NVMe #3
Register RX | Setting
0x06 | 0x18
0x0F | 0x00
0x10 | 0xAB
0x11 | 0xE1
0x16 | 0x00
0x17 | 0xAB
0x18 | 0xE1
0x1D | 0x00
0x1E | 0xAB
0x1F | 0xE1
0x24 | 0x00
0x25 | 0xAB
0x26 | 0xE1
Register TX | Setting
0x2C | 0x03
0x2D | 0xAF
0x2E | 0xE0
0x33 | 0x03
0x34 | 0xAF
0x35 | 0xE0
0x3A | 0x03
0x3B | 0xAF
0x3C | 0xE0
0x41 | 0x03
0x42 | 0xAF
0x43 | 0xE0